## BOM_Rev.0.1_RP2040_Minimal_2022
No. | Quantity | Comment | Designator | Footprint | Value | Manufacturer Part | Manufacturer | Supplier Part | Supplier
1 | 2 | 10uF | C1,C2 | C0603 | 10uF | JMK107BC6106MA-T | TAIYO YUDEN(太诱) | C669868 | LCSC
2 | 11 | 100nF | C3,C4,C5,C6,C7,C8,C9,C10,C11,C12,C17 | C0603 | 100nF | CL10B104KC8NNNC | SAMSUNG(三星) | C15725 | LCSC
3 | 2 | 1uF | C13,C14 | C0603 | 1uF | 0603F105M160NT | FH(风华) | C1689 | LCSC
4 | 2 | 12pF | C15,C16 | C0603 | 12pF | FN18N120J500PSG | PSA(信昌电陶) | C363546 | LCSC
5 | 2 | 2.54-1*4P母 | H1,H2 | HDR-TH_4P-P2.54-V-F |  | 2.54-1*4P母 | BOOMELE(博穆精密) | C2718488 | LCSC
6 | 1 | 2.54-1*8P母环保 | P1 | HDR-TH_8P-P2.54-V-F-1 |  | 2.54-1*8P母环保 | BOOMELE(博穆精密) | C27438 | LCSC
7 | 1 | 2.54-1*2P母 | P2 | HDR-TH_2P-P2.54-V-F |  | 2.54-1*2P母 | BOOMELE(博穆精密) | C49661 | LCSC
8 | 2 | 5.1kΩ | R1,R2 | R0603 | 5.1kΩ | RMC06035.1K5%N | Tyohm(幸亚电阻) | C269696 | LCSC
9 | 2 | 27Ω | R3,R4 | R0603 | 27Ω | RTT0327R0FTP | RALEC(旺诠) | C103492 | LCSC
10 | 1 | 1k | R5 | R0603 |  | SCR0603J1K | VO(翔胜) | C3017736 | LCSC
11 | 1 | SCR0603J1K | R6 | R0603 |  | SCR0603J1K | VO(翔胜) | C3017736 | LCSC
12 | 1 | AMS1117-3.3V | U1 | SOT-223_L6.5-W3.5-P2.30-LS7.0-BR |  | AMS1117-3.3V | FM富满 | C173386 | LCSC
13 | 2 | KH-2.54FH-1X18P-H8.5 | U2,U3 | HDR-TH_18P-P2.54-V-F |  | KH-2.54FH-1X18P-H8.5 | kinghelm(金航标) | C2905422 | LCSC
14 | 1 | RP2040 | U4 | LQFN-56_L7.0-W7.0-P0.4-EP |  | RP2040 | Raspberry Pi(树莓派) | C2040 | LCSC
15 | 1 | W25Q16JVSSIQ | U5 | SOIC-8_L5.3-W5.3-P1.27-LS8.0-BL |  | W25Q16JVSSIQ | WINBOND(华邦) | C131025 | LCSC
16 | 1 | TYPE-C-2.0-16PIN-SMT-3 | USB1 | TYPE-C-SMD_TYPE-CF3.1 |  | TYPE-C-2.0-16PIN-SMT-3 | CIKI(皓富) | C2987386 | LCSC
17 | 1 | - | X1 | CRYSTAL-SMD_4P-L3.2-W2.5-BL | - | DSX321G 12MHz | KDS大真空 | C93234 | LCSC